## DSP-Board
ID	Bezeichner	Gehäuse	Stückzahl	Bezeichnung	Anbieter und Referenz
1	J9,J7,J8	IDC-Header_2x03_P2.54mm_Vertical	3	Conn_01x06_Male
2	C18	C_0805_2012Metric	1	3n3	X7R-G0805 3,3N
3	U5	LQFP-48_7x7mm_P0.5mm	1	ADAU1702
4	H4,H3,H2,H1	MountingHole_3.2mm_M3_DIN965_Pad	4	MountingHole_Pad
5	C1,C4,C6,C9,C21,C24,C25,C29,C32,C33,C35	C_1210_3225Metric	11	10u
6	C2,C3,C7,C8,C10,C11,C14,C16,C17,C23,C26,C27,C28,C30,C31,C34,C58,C59,C60,C61	C_0805_2012Metric	20	100n
7	C5,C40,C41,C42,C43,C48,C49	C_0805_2012Metric	7	100p
8	C12	C_0805_2012Metric	1	100N
9	C13,C15	C_0805_2012Metric	2	15pF
10	C19	C_0805_2012Metric	1	56n	WAL 0805B563K500
11	C20,C22	C_0805_2012Metric	2	22pF
12	C36,C37,C38,C39,C44,C45,C46,C47,C50,C51,C52,C53,C54,C55,C56,C57	C_0805_2012Metric	16	1u	KEM X5R0805 1,0U
13	D1	D_SMB	1	SM6T6V8A	P6SMB 6,8A SMD
14	D2,D3	D_SMB	2	SM6T15A	P6SMB 15A SMD
15	J1,J2,J3,J4,J5,J6	IDC-Header_2x05_P2.54mm_Vertical	6	Conn_02x05_Odd_Even
16	J10,J11,J12,J13	Jack_6.35mm_Neutrik_NMJ6HFD2_Horizontal	4	AudioJack3_Switch	EBS 63P
17	L1,L2,L3	R_0805_2012Metric	3	L_Core_Ferrite_Small	L-0805F 8,2µ
18	R1	R_0805_2012Metric	1	1k
19	R2,R4,R27,R30,R31,R34,R35,R36,R37,R38,R39,R40,R41,R42,R43,R44,R45,R46,R47,R48,R49,R50,R51,R52,R53,R54,R55,R56,R57,R58,R59,R60,R61	R_0805_2012Metric	33	10K
20	R3,R5,R33	R_0805_2012Metric	3	0R
21	R6,R7,R8,R9,R10,R11,R12,R13,R15,R16,R17,R18,R19,R20,R21,R22,R23,R24,R25,R26,R32,R62,R63,R64,R65	R_0805_2012Metric	25	100R
22	R14	R_0805_2012Metric	1	1Meg
23	R28	R_0805_2012Metric	1	510R
24	R29	R_0805_2012Metric	1	20K
25	U1	SOT-223-3_TabPin2	1	LM1117-3.3	TS 1117 BCW33
26	U2	SOT-23-5	1	74AHC1G86	74AHC1G86DBVR
27	U3	SOT-223-3_TabPin2	1	LM1117-1.8	LM 1117 MP-1.8
28	U4	LQFP-48_7x7mm_P0.5mm	1	TMS320F28027F
29	U6,U8,U9	SO-8_5.3x6.2mm_P1.27mm	3	NE5532	NE 5532 D8 SMD
30	U10	SOIJ-8_5.3x5.3mm_P1.27mm	1	24LC256	24LC256-I/SN
31	Y1	Crystal_SMD_HC49-SD	1	8Mhz	8,0000-HC49-SMD
32	Y2	Crystal_SMD_HC49-SD	1	12,288Mhz	12,2880-HC49-SMD